Schema generico controllo luminosità
Convertitore DC 5V
Regolatore di tensione
Sezione cavo 17,184mm^2
Fotodiodo
Controller
LED (600W)
Raddrizzatore a doppia semionda
Glassbox
AC Source 230 V
Vaso

---
Schema generico controllo umidità
Pompa
Relè 5 Vdc
5V DC converter
Serbatorio acqua
Igrometro

---
Schema generico controllo temperatura
5V DC converter
Termometro digitale
Resistore di ceramica
Relè 5 Vdc monostabile

---
Schema espanso controllo luminosità
Convertitore DC 5V
Amplificatore di segnale
Fotodiodo
Regolatore di tensione
LED (600W)
AC Source 230V
Pmax=1,5kW

---
Amplificatore di Segnale
Valore tipico di tensione di buio = 450mV
Guadagno di amplicazione richiesto = 10
G = Vout / Vin